## 表-04 单位工程招标控制价汇总表
表-04
单位工程招标控制价汇总表
工程名称：道路工程 |  |  | 第 1 页 共 1 页
序号 | 汇总内容 | 金额(元) |  | 其中：暂估价(元)
1 | 分部分项工程费 | 99020.5
1.1 | D市政工程 | 99020.5
2 | 措施项目费 | 6472.36
2.1 | 其中：安全文明施工费 | 3203.87
3 | 其他项目费 | 1105.2
4 | 规费 | 3046.71 |  | －
5 | 税金 | 11052.19 |  | －
投标报价合计=1+2+3+4+5 |  | 120,696.96
注：1.本表适用于单位工程招标控制价或投标报价的汇总，如无单位工程划分，单项工程也使用本表汇总。 2.分部分项工程、措施项目中暂估价中应填写材料、工程设备暂估价，其他项目中暂估价应填写专业工程暂估价。

## 表-08 措施项目汇总表
表-08
措施项目汇总表
工程名称：道路工程 |  |  | 第 1 页 共 1 页
序号 | 项目名称 | 金额(元)
|  | 合价 |  | 其中：暂估价
2 | 施工组织措施项目 | 6472.36
2.1 | 其中：安全文明施工费 | 3203.87
2.2 | 建设工程竣工档案编制费 | 139.84
措施项目费合计=1+2 |  | 6472.36

## 表-09 分部分项工程项目清单计价表
表-09
分部分项工程项目清单计价表
工程名称：道路工程 | [5 empty] | 第 1 页 共 4 页
序号 | 项目编码 | 项目名称 | 项目特征 | 计量单位 | 工程量 |  | 金额（元）
[7 empty] | 综合单价 | 合价 | 其中:暂估价
| D | 市政工程
1 | 041001002001 | 拆除人行道透水砖 | [项目特征] 1.拆除面层材质:透水砖 2.拆除结合层:结合现场实际综合考虑 3.拆除方式:结合现场实际综合考虑 4.其他说明:包含但不限于人行道盲道砖等其他人行道面层拆除 5.材料转运方式:含二次和多次水平转运，转运方式综合考虑 6.其他:满足设计、安全、施工及规范要求并达到验收标准 [工作内容] 1.拆除、清理 2.运输 3.包含完成本清单工作的所有内容 | m2 | 736.8 |  | 3.66 | 2696.69
2 | 040103002001 | 余方弃置（20km） | [项目特征] 1.废弃料品种:建筑垃圾等综合考虑 2.运距:20km（包含起运1km） 3.运输方式:综合考虑 4.密闭运输:含密闭运输 5.其他:满足设计、安全、施工及规范要求并达到验收标准 [工作内容] 1.余方点装料运输至弃置点 2.包含完成本清单工作的所有内容 | m3 | 73.68 |  | 132.46 | 9759.65
本页小计 | [7 empty] | 12456.34
表-09
分部分项工程项目清单计价表
工程名称：道路工程 | [5 empty] | 第 2 页 共 4 页
序号 | 项目编码 | 项目名称 | 项目特征 | 计量单位 | 工程量 |  | 金额（元）
[7 empty] | 综合单价 | 合价 | 其中:暂估价
3 | 040103002002 | 余方弃置（每增减1km） | [项目特征] 1.废弃料品种:建筑垃圾等综合考虑 2.运距:每增减1km 3.运输方式:综合考虑 4.密闭运输:含密闭运输 5.其他:满足设计、安全、施工及规范要求并达到验收标准 [工作内容] 1.余方点装料运输至弃置点 2.包含完成本清单工作的所有内容 | m3 | 73.68 |  | 4.89 | 360.3
4 | 040203007001 | 彩色透水混凝土面层 C25 | [项目特征] 1.混凝土强度等级:6mm粒径 C25透水混凝土 2.掺和料:满足设计、施工、规范、验收要求 3.厚度:8cm 4.嵌缝材料:满足设计、施工、规范、验收要求 5.拉毛:满足设计、施工、规范、验收要求 6.材料转运方式:含水平二次及多次转运，转运方式综合考虑 7.其他:满足设计、安全、施工及规范要求并达到验收标准 [工作内容] 1.混凝土拌和、运输、浇筑 2.拉毛 3.伸缝 4.缩缝 5.锯缝、嵌缝 6.路面养护 7.包含完成本清单工作的所有内容 | m2 | 736.8 |  | 86.06 | 63409.01
本页小计 | [7 empty] | 63769.31
表-09
分部分项工程项目清单计价表
工程名称：道路工程 | [5 empty] | 第 3 页 共 4 页
序号 | 项目编码 | 项目名称 | 项目特征 | 计量单位 | 工程量 |  | 金额（元）
[7 empty] | 综合单价 | 合价 | 其中:暂估价
5 | 040203004001 | 无色透明密封防滑处理 | [项目特征] 1.材料品种:双丙聚氨酯密封处理，固体份＞40%，固化剂 2.工艺:满足设计、施工、规范、验收要求 3.厚度:满足设计、施工、规范、验收要求 4.材料转运方式:含水平二次及多次转运，转运方式综合考虑 5.其他:满足设计、安全、施工及规范要求并达到验收标准 [工作内容] 1.清理下承面 2.喷油、布料 3.压实 4.包含完成本清单工作的所有内容 | m2 | 736.8 |  | 17.5 | 12894
6 | 040205007001 | EAU白色丙烯酸标线 | [项目特征] 1.材料品种:EAU白色丙烯酸标线 2.规格尺寸:100mm宽 3.厚度:满足设计、施工、规范、验收要求 4.工艺:满足设计、施工、规范、验收要求 5.材料转运方式:含水平二次及多次转运，转运方式综合考虑 6.其他:满足设计、安全、施工及规范要求并达到验收标准 [工作内容] 1.清扫 2.放样 3.画线 4.护线 5.包含完成本清单工作的所有内容 | m2 | 174.6 |  | 48 | 8380.8
本页小计 | [7 empty] | 21274.8
表-09
分部分项工程项目清单计价表
工程名称：道路工程 | [5 empty] | 第 4 页 共 4 页
序号 | 项目编码 | 项目名称 | 项目特征 | 计量单位 | 工程量 |  | 金额（元）
[7 empty] | 综合单价 | 合价 | 其中:暂估价
7 | 040205007002 | 白色荧光颜料 | [项目特征] 1.材料品种:白色荧光颜料 2.规格尺寸:满足设计、施工、规范、验收要求 3.材料转运方式:含水平二次及多次转运，转运方式综合考虑 4.其他:满足设计、安全、施工及规范要求并达到验收标准 [工作内容] 1.清扫 2.放样 3.画线 4.护线 5.包含完成本清单工作的所有内容 | m2 | 24.87 |  | 61.12 | 1520.05
本页小计 | [7 empty] | 1520.05
合 计 | [7 empty] | 99020.5

## 表-09 施工技术措施项目清单计价表
表-09
施工技术措施项目清单计价表
工程名称：道路工程 | [5 empty] | 第 1 页 共 1 页
序号 | 项目编码 | 项目名称 | 项目特征 | 计量单位 | 工程量 |  | 金额（元）
[7 empty] | 综合单价 | 合价 | 其中:暂估价
本页小计
合 计

## 表-10 施工组织措施项目清单计价表
表-10
施工组织措施项目清单计价表
工程名称：道路工程 | [6 empty] | 第 1 页 共 2 页
序号 | 项目编码 | 项目名称 | 计算 基础 | 费率 (%) | 金额 (元) | 调整 费率 (%) |  | 调整后 金额 (元) | 备注
1 | 041109B24001 | 组织措施费 | (分部分项人工费+分部分项机械费+技术措施人工费+技术措施机械费-机械（爆破）土石方人工费-机械（爆破）土石方机械费-机械（爆破）土石方人工费-机械（爆破）土石方机械费-人工土石方人工费-人工土石方技术措施人工费-人工土石方机械费-人工土石方技术措施机械费)+(机械（爆破）土石方人工费+机械（爆破）土石方机械费+机械（爆破）土石方人工费+机械（爆破）土石方机械费)*0.048/费率+(人工土石方人工费+人工土石方技术措施人工费)*0.0222/费率 | 13.31 | 3128.65
2 | 041109001001 | 安全文明施工费 | 税前合计 | 3.01 | 3203.87
3 | 041109B23001 | 建设工程竣工档案编制费 | (分部分项人工费+分部分项机械费+技术措施人工费+技术措施机械费-机械（爆破）土石方人工费-机械（爆破）土石方机械费-机械（爆破）土石方人工费-机械（爆破）土石方机械费-人工土石方人工费-人工土石方技术措施人工费-人工土石方机械费-人工土石方技术措施机械费)+(机械（爆破）土石方人工费+机械（爆 | 0.59 | 139.84
注：1.计算基础和费用标准按本市有关费用定额或文件执行。 2.根据施工方案计算的措施费，可不填写“计算基础”和“费率”的数值，只填写“金额”数值，但应在备注栏说明施工 方案出处或计算方法。
表-10
施工组织措施项目清单计价表
工程名称：道路工程 | [6 empty] | 第 2 页 共 2 页
序号 | 项目编码 | 项目名称 | 计算 基础 | 费率 (%) | 金额 (元) | 调整 费率 (%) |  | 调整后 金额 (元) | 备注
破）土石方机械费+机械（爆破）土石方人工费+机械（爆破）土石方机械费)*0.002/费率+(人工土石方人工费+人工土石方技术措施人工费)*0.0019/费率
合 计 |  |  |  |  | 6472.36

## 表-11 其他项目清单计价汇总表
表-11
其他项目清单计价汇总表
工程名称：道路工程 |  |  |  | 第 1 页 共 1 页
序号 | 项目名称 | 计量单位 | 金额(元) |  | 备注
1 | 暂列金额 | 项 | 1105.2 |  | 明细详见 表-11-1
2 | 暂估价 | 项
2.1 | 材料(工程设备)暂估价 | 项 | -- |  | 明细详见 表-11-2
2.2 | 专业工程暂估价 | 项 |  |  | 明细详见 表-11-3
3 | 计日工 | 项 |  |  | 明细详见 表-11-4
4 | 总承包服务费 | 项 |  |  | 明细详见 表-11-5
5 | 索赔与现场签证 | 项 |  |  | 明细详见 表-11-6
合 计 |  |  | 1105.2
注：材料、设备暂估单价进入清单项目综合单价，此处不汇总。

## 表-11-1 暂列金额明细表
表-11-1
暂列金额明细表
工程名称：道路工程 |  |  |  | 第 1 页 共 1 页
序号 | 项目名称 | 计量单位 | 暂定金额(元) |  | 备注
1 | 渣场费 | m3 | 1105.2
合 计 |  |  | 1105.2 |  | —
注：此表由招标人填写，如不能详列，也可只列暂列金额总额，投标人应将上述暂列金额计入投标总价中。

## 表-12 规费、税金项目计价表
表-12
规费、税金项目计价表
工程名称：道路工程 |  |  |  | 第 1 页 共 1 页
序号 | 项目名称 | 计算基础 | 费率(%) |  | 金额（元）
1 | 规费 | 专业工程规费（人+机）+机械（爆破）土石方规费（人+机）*0.072/费率+人工土石方规费（人）*0.082/费率 | 11.46 |  | 3046.71
2 | 税金 | 2.1 + 2.2 + 2.3 |  |  | 11052.19
2.1 | 增值税 | 分部分项工程费+措施项目费+其他项目费+规费-甲供材料费 | 9 |  | 9868.03
2.2 | 附加税 | 增值税 | 12 |  | 1184.16
2.3 | 环境保护税 | 按实计算
合计 |  |  |  |  | 14098.9

## 人材机价差表
人材机价差表
工程名称：道路工程 | [7 empty] | 第 1 页 共 1 页
序号 | 编码 | 材料名称 | 规格 | 单位 | 数量 | 预算价(元) | 市场价(元) |  | 价差(元) | 价差合计(元) | 备注
1 | 000300040 | 土石方综合工 |  | 工日 | 11.3387 | 100 | 114 |  | 14 | 158.74
2 | 000300080 | 混凝土综合工 |  | 工日 | 159.9151 | 115 | 128 |  | 13 | 2078.9
3 | 000300110 | 抹灰综合工 |  | 工日 | 8.2522 | 125 | 137 |  | 12 | 99.03
4 | 000700010 | 市政综合工 |  | 工日 | 24.1409 | 115 | 123 |  | 8 | 193.13
5 | 022700700 | 土工布 |  | m2 | 150.6756 | 5.29 | 3.72 |  | -1.57 | -236.56
6 | 040500203 | 碎石 | 5~10 | t | 113.9756 | 67.96 | 97 |  | 29.04 | 3309.85
7 | 131100320@2 | 白色荧光颜料 |  | kg | 11.0423 | 38.46 | 40 |  | 1.54 | 17.01
8 | 133500100 | PG道路封缝胶 |  | kg | 71.9485 | 12.82 | 10.22 |  | -2.6 | -187.07
9 | 142303200 | 无机颜料 |  | kg | 254.7707 | 5.13 | 5.3 |  | 0.17 | 43.31
10 | 143502730 | 氟碳保护剂 |  | kg | 221.04 | 28.21 | 24.96 |  | -3.25 | -718.38
11 | 143506800 | 稀释剂 |  | kg | 0.3731 | 7.69 | 12.42 |  | 4.73 | 1.76
12 | 143519200 | LDA增强剂 |  | kg | 214.1362 | 8.55 | 7.56 |  | -0.99 | -211.99
13 | 341100100 | 水 |  | m3 | 41.1898 | 4.42 | 4.5 |  | 0.08 | 3.3
14 | CY | 柴油 |  | kg | 114.6313 | 5.64 | 7.87 |  | 2.23 | 255.63
15 | DIAN | 电 |  | kW·h | 133.0744 | 0.7 | 0.85 |  | 0.15 | 19.96
16 | JSRG | 机上人工 |  | 工日 | 15.9924 | 120 | 133 |  | 13 | 207.9
17 | QY | 汽油 |  | kg | 283.9642 | 6.75 | 9.17 |  | 2.42 | 687.19
| 合 计 | [8 empty] | 5721.71

## 未计价材料表
未计价材料表
工程名称:道路工程 | [5 empty] | 第 1 页 共 1 页
序号 | 材料名称 | 数量 | 单位 | 市场价 | 市场价合价 |  | 备注
1 | EAU白色丙烯酸标线 | 174.6 | m2 | 48 | 8380.8
2 | 无色透明密封防滑处理 | 736.8 | m2 | 17.5 | 12894
| 合 计 |  |  |  | 21274.8