## 表-04 单位工程招标控制价汇总表
表-04
单位工程招标控制价汇总表
工程名称：给排水工程 |  |  | 第 1 页 共 1 页
序号 | 汇总内容 | 金额(元) |  | 其中：暂估价(元)
1 | 分部分项工程费 | 124488.15
1.1 | 土石方 | 30538.02
1.2 | 给水部分 | 3577.22
1.3 | 雨水部分 | 87319.56
1.4 | 污水部分 | 3053.35
2 | 措施项目费 | 27882.27
2.1 | 其中：安全文明施工费 | 25047.31
3 | 其他项目费
4 | 规费 | 2928.13 |  | －
5 | 税金 | 15654.09 |  | －
投标报价合计=1+2+3+4+5 |  | 170,952.64
注：1.本表适用于单位工程招标控制价或投标报价的汇总，如无单位工程划分，单项工程也使用本表汇总。 2.分部分项工程、措施项目中暂估价中应填写材料、工程设备暂估价，其他项目中暂估价应填写专业工程暂估价。

## 表-08 措施项目汇总表
表-08
措施项目汇总表
工程名称：给排水工程 |  |  | 第 1 页 共 1 页
序号 | 项目名称 | 金额(元)
|  | 合价 |  | 其中：暂估价
2 | 施工组织措施项目 | 27882.27
2.1 | 其中：安全文明施工费 | 25047.31
2.2 | 建设工程竣工档案编制费 | 116.16
措施项目费合计=1+2 |  | 27882.27

## 表-09 分部分项工程项目清单计价表
表-09
分部分项工程项目清单计价表
工程名称：给排水工程 | [5 empty] | 第 1 页 共 8 页
序号 | 项目编码 | 项目名称 | 项目特征 | 计量单位 | 工程量 |  | 金额（元）
[7 empty] | 综合单价 | 合价 | 其中:暂估价
土石方
1 | 040102002001 | 挖沟槽土石方 | [项目特征] 1.土石类别:综合考虑 2.开凿深度:满足设计及规范要求 3.开挖方式:综合考虑 4.场内运输:综合考虑 [工作内容] 1.排地表水 2.石方开凿 3.修整底、边 4.场内运输 | m3 | 716.42 |  | 13.1 | 9385.1
2 | 040103001001 | 土石方回填方 | [项目特征] 1.填方粒径要求:根据设计要求验方后填入，并符合工程的质量规范要求 2.密实度要求:满足设计及规范要求 3.填方来源、运距:根据现场情况综合考虑 [工作内容] 1.解小 2.场内运输 3.回填、压实 | m3 | 593.33 |  | 8.5 | 5043.31
3 | 040201020005 | 砂垫层 | [项目特征] 1.厚度:150mm厚 2.材料品种、规格及比例:砂垫层 3.其他:满足设计、规范、施工、验收要求 [工作内容] 1.材料拌和、运输 2.铺设 3.压实 | m3 | 82.66 |  | 194.89 | 16109.61
给水部分
本页小计 | [7 empty] | 30538.02
表-09
分部分项工程项目清单计价表
工程名称：给排水工程 | [5 empty] | 第 2 页 共 8 页
序号 | 项目编码 | 项目名称 | 项目特征 | 计量单位 | 工程量 |  | 金额（元）
[7 empty] | 综合单价 | 合价 | 其中:暂估价
1 | 031003013001 | 水表组 DN80 | [项目特征] 1.安装部位(室内外):室外 2.型号、规格:水表组 DN80 3.连接形式:满足设计及规范要求 4.附件配置:含水表、Y型过滤器、止回阀、闸阀、橡胶接头等所有配套 5.其他:满足设计、规范、施工、验收要求 [工作内容] 1.组装 | 组 | 1 |  | 1824.4 | 1824.4
2 | 031001007001 | 钢丝网骨架复合管 DN80 | [项目特征] 1.安装部位:室外 2.介质:冷水 3.材质、规格:钢丝网骨架复合管 DN80 4.连接形式:满足设计及规范要求 5.压力试验及吹、洗设计要求:满足设计及规范要求 6.其他:满足设计、规范、施工、验收要求 [工作内容] 1.管道安装 2.管件安装 3.塑料卡固定 4.压力试验 5.吹扫、冲洗 | m | 19.04 |  | 92.06 | 1752.82
雨水部分
本页小计 | [7 empty] | 3577.22
表-09
分部分项工程项目清单计价表
工程名称：给排水工程 | [5 empty] | 第 3 页 共 8 页
序号 | 项目编码 | 项目名称 | 项目特征 | 计量单位 | 工程量 |  | 金额（元）
[7 empty] | 综合单价 | 合价 | 其中:暂估价
1 | 040504009001 | 雨水口 | [项目特征] 1.名称:雨水口 2.雨水箅子及圈口材质、型号、规格:满足设计及规范要求 3.底板材质及厚度:满足设计及规范要求 4.垫层:满足设计及规范要求 5.墙身材质:满足设计及规范要求 6.砌筑砂浆材质:满足设计及规范要求 7.灌孔:满足设计及规范要求 8.模板类型:综合考虑 9.墙身内外壁抹灰:满足设计及规范要求 10.模板:综合考虑 11.参考图集:16S518-8、11页 12.其他:满足设计、规范、施工、验收要求 [工作内容] 1.垫层铺筑 2.模板制作、安装、拆除 3.混凝土拌和、运输、浇筑、养护 4.砌筑、勾缝、抹面 5.雨水箅子安装 | 座 | 30 |  | 764.39 | 22931.7
本页小计 | [7 empty] | 22931.7
表-09
分部分项工程项目清单计价表
工程名称：给排水工程 | [5 empty] | 第 4 页 共 8 页
序号 | 项目编码 | 项目名称 | 项目特征 | 计量单位 | 工程量 |  | 金额（元）
[7 empty] | 综合单价 | 合价 | 其中:暂估价
2 | 040504002001 | 预制混凝土装配式雨水检查井 φ1000mm | [项目特征] 1.名称:预制混凝土装配式雨水检查井 2.垫层、基础材质及厚度:满足设计及规范要求 3.井底及井墙混凝土强度等级:满足设计及规范要求 4.流槽材质:满足设计及规范要求 5.盖板材质、规格:满足设计及规范要求 6.井盖、井圈材质及规格:满足设计及规范要求 7.踏步材质、规格:满足设计及规范要求 8.模板:综合考虑 9.钢筋:综合考虑 10.脚手架:综合考虑 11.防坠网:满足设计及规范要求 12.参考图集:DJBT50-121 13.其他:满足设计、规范、施工、验收要求 [工作内容] 1.垫层铺筑 2.模板制作、安装、拆除 3.混凝土拌和、运输、浇筑、养护 4.井圈、井盖安装 5.盖板安装 6.踏步安装 7.防水、止水 8.现浇钢筋制作安装 9.防坠网安装 | 座 | 12 |  | 2293.73 | 27524.76
本页小计 | [7 empty] | 27524.76
表-09
分部分项工程项目清单计价表
工程名称：给排水工程 | [5 empty] | 第 5 页 共 8 页
序号 | 项目编码 | 项目名称 | 项目特征 | 计量单位 | 工程量 |  | 金额（元）
[7 empty] | 综合单价 | 合价 | 其中:暂估价
3 | 040501004001 | 钢带增强聚乙烯螺旋波纹管(SN10) DN200 | [项目特征] 1.输送介质:雨水 2.材质及规格:钢带增强聚乙烯螺旋波纹管(SN10) DN200 3.连接形式:热熔 4.压力等级:满足设计及规范要求 5.铺设深度:综合考虑 6.管道检验及试验要求:满足设计及规范要求 7.其他:满足设计、规范、施工、验收要求 [工作内容] 1.管道铺设 2.管道检验及试验 | m | 265.56 |  | 54.48 | 14467.71
4 | 040501004002 | 钢带增强聚乙烯螺旋波纹管(SN10) DN300 | [项目特征] 1.输送介质:雨水 2.材质及规格:钢带增强聚乙烯螺旋波纹管(SN10) DN300 3.连接形式:热熔 4.压力等级:满足设计及规范要求 5.铺设深度:综合考虑 6.管道检验及试验要求:满足设计及规范要求 7.其他:满足设计、规范、施工、验收要求 [工作内容] 1.管道铺设 2.管道检验及试验 | m | 31.55 |  | 61.41 | 1937.49
本页小计 | [7 empty] | 16405.2
表-09
分部分项工程项目清单计价表
工程名称：给排水工程 | [5 empty] | 第 6 页 共 8 页
序号 | 项目编码 | 项目名称 | 项目特征 | 计量单位 | 工程量 |  | 金额（元）
[7 empty] | 综合单价 | 合价 | 其中:暂估价
5 | 040501004003 | 钢带增强聚乙烯螺旋波纹管(SN10) DN400 | [项目特征] 1.输送介质:雨水 2.材质及规格:钢带增强聚乙烯螺旋波纹管(SN10) DN400 3.连接形式:热熔 4.压力等级:满足设计及规范要求 5.铺设深度:综合考虑 6.管道检验及试验要求:满足设计及规范要求 7.其他:满足设计、规范、施工、验收要求 [工作内容] 1.管道铺设 2.管道检验及试验 | m | 125.15 |  | 88.56 | 11083.28
6 | 040501004004 | 钢带增强聚乙烯螺旋波纹管(SN10) DN500 | [项目特征] 1.输送介质:雨水 2.材质及规格:钢带增强聚乙烯螺旋波纹管(SN10) DN500 3.连接形式:热熔 4.压力等级:满足设计及规范要求 5.铺设深度:综合考虑 6.管道检验及试验要求:满足设计及规范要求 7.其他:满足设计、规范、施工、验收要求 [工作内容] 1.管道铺设 2.管道检验及试验 | m | 68.85 |  | 136.16 | 9374.62
污水部分
本页小计 | [7 empty] | 20457.9
表-09
分部分项工程项目清单计价表
工程名称：给排水工程 | [5 empty] | 第 7 页 共 8 页
序号 | 项目编码 | 项目名称 | 项目特征 | 计量单位 | 工程量 |  | 金额（元）
[7 empty] | 综合单价 | 合价 | 其中:暂估价
1 | 040501004005 | 钢带增强聚乙烯螺旋波纹管(SN10) DN300 | [项目特征] 1.输送介质:污水 2.材质及规格:钢带增强聚乙烯螺旋波纹管(SN10) DN300 3.连接形式:热熔 4.压力等级:满足设计及规范要求 5.铺设深度:综合考虑 6.管道检验及试验要求:满足设计及规范要求 7.其他:满足设计、规范、施工、验收要求 [工作内容] 1.管道铺设 2.管道检验及试验 | m | 12.36 |  | 61.41 | 759.03
本页小计 | [7 empty] | 759.03
表-09
分部分项工程项目清单计价表
工程名称：给排水工程 | [5 empty] | 第 8 页 共 8 页
序号 | 项目编码 | 项目名称 | 项目特征 | 计量单位 | 工程量 |  | 金额（元）
[7 empty] | 综合单价 | 合价 | 其中:暂估价
2 | 040504002002 | 预制混凝土装配式污水检查井 φ1000mm | [项目特征] 1.名称:预制混凝土装配式雨水检查井 2.垫层、基础材质及厚度:满足设计及规范要求 3.井底及井墙混凝土强度等级:满足设计及规范要求 4.流槽材质:满足设计及规范要求 5.盖板材质、规格:满足设计及规范要求 6.井盖、井圈材质及规格:满足设计及规范要求 7.踏步材质、规格:满足设计及规范要求 8.模板:综合考虑 9.钢筋:综合考虑 10.脚手架:综合考虑 11.防坠网:满足设计及规范要求 12.参考图集:DJBT50-121 13.其他:满足设计、规范、施工、验收要求 [工作内容] 1.垫层铺筑 2.模板制作、安装、拆除 3.混凝土拌和、运输、浇筑、养护 4.井圈、井盖安装 5.盖板安装 6.踏步安装 7.防水、止水 8.现浇钢筋制作安装 9.防坠网安装 | 座 | 1 |  | 2294.32 | 2294.32
本页小计 | [7 empty] | 2294.32
合 计 | [7 empty] | 124488.15

## 表-09 施工技术措施项目清单计价表
表-09
施工技术措施项目清单计价表
工程名称：给排水工程 | [5 empty] | 第 1 页 共 1 页
序号 | 项目编码 | 项目名称 | 项目特征 | 计量单位 | 工程量 |  | 金额（元）
[7 empty] | 综合单价 | 合价 | 其中:暂估价
本页小计
合 计

## 表-10 施工组织措施项目清单计价表
表-10
施工组织措施项目清单计价表
工程名称：给排水工程 | [6 empty] | 第 1 页 共 2 页
序号 | 项目编码 | 项目名称 | 计算 基础 | 费率 (%) | 金额 (元) | 调整 费率 (%) |  | 调整后 金额 (元) | 备注
1 | 041109B24001 | 组织措施费 | (分部分项人工费+分部分项机械费+技术措施人工费+技术措施机械费-机械（爆破）土石方人工费-机械（爆破）土石方机械费-机械（爆破）土石方人工费-机械（爆破）土石方机械费-人工土石方人工费-人工土石方技术措施人工费-人工土石方机械费-人工土石方技术措施机械费)+(机械（爆破）土石方人工费+机械（爆破）土石方机械费+机械（爆破）土石方人工费+机械（爆破）土石方机械费)*0.048/费率+(人工土石方人工费+人工土石方技术措施人工费)*0.0222/费率 | 11.2 | 2718.8
2 | 041109001001 | 安全文明施工费 | 税前合计 | 19.23 | 25047.31
3 | 041109B23001 | 建设工程竣工档案编制费 | (分部分项人工费+分部分项机械费+技术措施人工费+技术措施机械费-机械（爆破）土石方人工费-机械（爆破）土石方机械费-机械（爆破）土石方人工费-机械（爆破）土石方机械费-人工土石方人工费-人工土石方技术措施人工费-人工土石方机械费-人工土石方技术措施机械费)+(机械（爆破）土石方人工费+机械（爆 | 0.48 | 116.16
注：1.计算基础和费用标准按本市有关费用定额或文件执行。 2.根据施工方案计算的措施费，可不填写“计算基础”和“费率”的数值，只填写“金额”数值，但应在备注栏说明施工 方案出处或计算方法。
表-10
施工组织措施项目清单计价表
工程名称：给排水工程 | [6 empty] | 第 2 页 共 2 页
序号 | 项目编码 | 项目名称 | 计算 基础 | 费率 (%) | 金额 (元) | 调整 费率 (%) |  | 调整后 金额 (元) | 备注
破）土石方机械费+机械（爆破）土石方人工费+机械（爆破）土石方机械费)*0.002/费率+(人工土石方人工费+人工土石方技术措施人工费)*0.0019/费率
合 计 |  |  |  |  | 27882.27

## 表-11 其他项目清单计价汇总表
表-11
其他项目清单计价汇总表
工程名称：给排水工程 |  |  |  | 第 1 页 共 1 页
序号 | 项目名称 | 计量单位 | 金额(元) |  | 备注
1 | 暂列金额 | 项 |  |  | 明细详见 表-11-1
2 | 暂估价 | 项
2.1 | 材料(工程设备)暂估价 | 项 | -- |  | 明细详见 表-11-2
2.2 | 专业工程暂估价 | 项 |  |  | 明细详见 表-11-3
3 | 计日工 | 项 |  |  | 明细详见 表-11-4
4 | 总承包服务费 | 项 |  |  | 明细详见 表-11-5
5 | 索赔与现场签证 | 项 |  |  | 明细详见 表-11-6
合 计 |  |  | 0
注：材料、设备暂估单价进入清单项目综合单价，此处不汇总。

## 表-12 规费、税金项目计价表
表-12
规费、税金项目计价表
工程名称：给排水工程 |  |  |  | 第 1 页 共 1 页
序号 | 项目名称 | 计算基础 | 费率(%) |  | 金额（元）
1 | 规费 | 专业工程规费（人+机）+机械（爆破）土石方规费（人+机）*0.072/费率+人工土石方规费（人）*0.082/费率 | 11.46 |  | 2928.13
2 | 税金 | 2.1 + 2.2 + 2.3 |  |  | 15654.09
2.1 | 增值税 | 分部分项工程费+措施项目费+其他项目费+规费-甲供材料费 | 9 |  | 13976.87
2.2 | 附加税 | 增值税 | 12 |  | 1677.22
2.3 | 环境保护税 | 按实计算
合计 |  |  |  |  | 18582.22

## 人材机价差表
人材机价差表
工程名称：给排水工程 | [7 empty] | 第 1 页 共 2 页
序号 | 编码 | 材料名称 | 规格 | 单位 | 数量 | 预算价(元) | 市场价(元) |  | 价差(元) | 价差合计(元) | 备注
1 | 000300040@1 | 土石方综合工 |  | 工日 | 6.2612 | 100 | 121 |  | 21 | 131.49
2 | 000300060 | 模板综合工 |  | 工日 | 43.9873 | 120 | 140 |  | 20 | 879.75
3 | 000300070 | 钢筋综合工 |  | 工日 | 5.0908 | 120 | 140 |  | 20 | 101.82
4 | 000300150 | 管工综合工 |  | 工日 | 2.6568 | 125 | 145 |  | 20 | 53.14
5 | 000700010 | 市政综合工 |  | 工日 | 103.599 | 115 | 130 |  | 15 | 1553.99
6 | 000700030 | 筑路综合工 |  | 工日 | 17.6479 | 115 | 130 |  | 15 | 264.72
7 | 010100013 | 钢筋 |  | t | 0.6695 | 3070.18 | 3169.41 |  | 99.23 | 66.43
8 | 040300750 | 特细砂 |  | m3 | 107.458 | 83.31 | 112.5 |  | 29.19 | 3136.7
9 | 041503400@1 | 混凝土块 | MU15 | m3 | 20.808 | 450 | 225 |  | -225 | -4681.8
10 | 172507200@1 | 钢带增强聚乙烯螺旋波纹管(SN10) DN300 | φ300 | m | 44.1296 | 102.56 | 46.9 |  | -55.66 | -2456.25
11 | 172507200@2 | 钢带增强聚乙烯螺旋波纹管(SN10) DN200 | φ300 | m | 266.8878 | 102.56 | 40 |  | -62.56 | -16696.5
12 | 172507300@1 | 钢带增强聚乙烯螺旋波纹管(SN10) DN400 | φ400 | m | 125.7758 | 147.01 | 69.91 |  | -77.1 | -9697.31
13 | 172507400@1 | 钢带增强聚乙烯螺旋波纹管(SN10) DN500 | φ500 | m | 69.1943 | 205.13 | 111.5 |  | -93.63 | -6478.66
14 | 334100460 | 成品爬梯 |  | 个 | 65 | 6.83 | 6.06 |  | -0.77 | -50.05
15 | 334100463 | 塑钢爬梯 |  | kg | 8.749 | 5.38 | 5 |  | -0.38 | -3.32
16 | 350100030 | 木模板 |  | m3 | 1.4267 | 1581.2 | 1555.75 |  | -25.45 | -36.31
17 | 350300800 | 木支撑 |  | m3 | 0.4621 | 1623.93 | 1437.1 |  | -186.83 | -86.33
18 | 350500020 | 成品八角高强丝防坠网 |  | 套 | 13 | 68.38 | 15 |  | -53.38 | -693.94
19 | 840201060@1 | 预拌混凝土C30 |  | m3 | 10.7625 | 266.99 | 278 |  | 11.01 | 118.5
20 | 840201160 | 商品砼 | C20 | m3 | 4.0804 | 247.57 | 258 |  | 10.43 | 42.56
21 | 850301030 | 干混商品抹灰砂浆 | M10 | t | 5.2276 | 271.84 | 215 |  | -56.84 | -297.14
22 | 850301090 | 干混商品砌筑砂浆 | M10 | t | 4.886 | 252 | 197 |  | -55 | -268.73
23 | 850301090@1 | 干混商品砌筑砂浆M10 |  | t | 0.0002 | 252 | 197 |  | -55 | -0.01
24 | CY | 柴油 |  | kg | 2.6182 | 5.64 | 8.28 |  | 2.64 | 6.91
25 | CY@1 | 柴油 |  | kg | 7.1767 | 5.64 | 8.28 |  | 2.64 | 18.95
人材机价差表
工程名称：给排水工程 | [7 empty] | 第 2 页 共 2 页
序号 | 编码 | 材料名称 | 规格 | 单位 | 数量 | 预算价(元) | 市场价(元) |  | 价差(元) | 价差合计(元) | 备注
26 | CY@2 | 柴油 |  | kg | 314.978 | 5.64 | 8.28 |  | 2.64 | 831.54
27 | JSRG | 机上人工 |  | 工日 | 0.1654 | 120 | 140 |  | 20 | 3.31
28 | JSRG@1 | 机上人工 |  | 工日 | 0.9422 | 120 | 140 |  | 20 | 18.84
29 | JSRG@2 | 机上人工 |  | 工日 | 12.8624 | 120 | 140 |  | 20 | 257.25
| 合 计 | [8 empty] | -33960.45

## 未计价材料表
未计价材料表
工程名称:给排水工程 | [5 empty] | 第 1 页 共 1 页
序号 | 材料名称 | 数量 | 单位 | 市场价 | 市场价合价 |  | 备注
1 | 钢丝网骨架复合管 DN80 | 19.3256 | m | 55.17 | 1066.19
2 | 法兰挠性接头 DN80 | 1 | 个 | 100.05 | 100.05
3 | 塑复铜(铝)管管件(综合) DN80 | 5.1979 | 个 | 78 | 405.44
4 | 法兰闸阀 DN80 | 2 | 个 | 201.99 | 403.98
5 | 法兰止回阀 DN80 | 1 | 个 | 284 | 284
6 | 平焊法兰 DN80 | 2 | 片 | 23.32 | 46.64
7 | 法兰水表 DN80 | 1 | 个 | 221.24 | 221.24
8 | 铸铁井盖、井座 | 13 | 套 | 488.31 | 6348.03
9 | 复合平篦 | 30 | 套 | 84.07 | 2522.1
10 | Y型过滤器 DN80 | 1 | 个 | 364.02 | 364.02
11 | 土石方回填（回填压实系数≥0.9） | 593.33 | m3 | 8.5 | 5043.31
| 合 计 |  |  |  | 16805